## Hoja 1
IUS072 | Ud | Registro de concreto simple "in situ".
Registro con sello hidráulico, de concreto simple "in situ", de dimensiones interiores 40x40x50 cm, con marco y tapa de fundición; previa excavación con medios mecánicos y posterior relleno del trasdós con material granular.
Código |  | Unidad | Descripción | Cantidad | Costo | Importe
1 |  |  | Materiales
mt10hmf071Ce |  | m³ | Concreto simple f'c=30 MPa (300 kg/cm²), clasificación de exposición D, tamaño máximo del agregado 20 mm, revenimiento nominal del concreto fresco de 5 a 10 mm, premezclado, según RCDF NTC Diseño y Construcción de Estructuras de Concreto (2004). | 0.198 | 1834.33 | 363.2
mt11ppl030a |  | Ud | Codo 87°30' de PVC liso, D=125 mm. | 1 | 159.84 | 159.84
mt08epr030a |  | Ud | Molde reutilizable para formación de registros de sección cuadrada de 40x40x50 cm, de lámina metálica, incluso accesorios de montaje. | 0.05 | 2744.42 | 137.22
mt11tfa010a |  | Ud | Marco y tapa de fundición, 40x40 cm, para registro registrable, carga de rotura 125 kN. | 1 | 385.77 | 385.77
mt01arr010a |  | t | Grava de cantera, de 19 a 25 mm de diámetro. | 0.355 | 198.69 | 70.53
|  |  |  | Subtotal materiales: |  | 1116.56
2 |  |  | Equipo y herramienta
mq01ret020b |  | h | Retrocargadora sobre ruedas, de 70 kW. | 0.047 | 630.2 | 29.62
|  |  |  | Subtotal equipo y herramienta: |  | 29.62
3 |  |  | Mano de obra
mo041 |  | h | Oficial albañil de obra civil. | 1.291 | 127.32 | 164.37
mo087 |  | h | Ayudante albañil de obra civil. | 0.963 | 77.51 | 74.64
|  |  |  | Subtotal mano de obra: |  | 239.01
4 |  |  | Herramienta menor
|  | % | Herramienta menor | 2 | 1385.19 | 27.7
Costo de mantenimiento decenal: $ 56,52 en los primeros 10 años. |  |  |  | Costos directos (1+2+3+4): |  | 1412.89