## Hoja 1
IUS013 | m | Albañal enterrado de poliéster.
Albañal enterrado en terreno no agresivo, formado por tubo de poliéster reforzado con fibra de vidrio (PRFV), diámetro nominal 400 mm, rigidez anular nominal 5 kN/m². El precio incluye los equipos y la maquinaria necesarios para el desplazamiento y la disposición en obra de los elementos, pero no incluye la excavación ni el relleno principal.
Código |  | Unidad | Descripción | Cantidad | Costo | Importe
1 |  |  | Materiales
mt11ade010aa |  | m | Tubo para saneamiento de poliéster reforzado con fibra de vidrio (PRFV), fabricado por centrifugación, diámetro nominal 400 mm, diámetro exterior 427 mm, diámetro interior 410 mm, rigidez anular nominal 5 kN/m², presión nominal 1 atm, longitud nominal 6 m, incluso conector con junta de EPDM en un extremo del tubo. | 1.05 | 1549.15 | 1626.61
mt11ade100a |  | kg | Lubricante para unión mediante junta elástica de tubos y accesorios. | 0.007 | 388.06 | 2.72
mt01ara010a |  | m³ | Arena con granulometría de 0 a 5 mm de diámetro, limpia. | 0.541 | 247.08 | 133.67
|  |  |  | Subtotal materiales: |  | 1763
2 |  |  | Equipo y herramienta
mq04cag010b |  | h | Camión con grúa de hasta 10 t. | 0.119 | 966.35 | 115
mq01ret020b |  | h | Retrocargadora sobre ruedas, de 70 kW. | 0.075 | 630.2 | 47.27
mq02rop020 |  | h | Pisón vibrante de guiado manual, de 80 kg, con placa de 30x30 cm, tipo rana. | 0.446 | 60.4 | 26.94
|  |  |  | Subtotal equipo y herramienta: |  | 189.21
3 |  |  | Mano de obra
mo041 |  | h | Oficial albañil de obra civil. | 0.366 | 121.97 | 44.64
mo087 |  | h | Ayudante albañil de obra civil. | 0.176 | 74.26 | 13.07
|  |  |  | Subtotal mano de obra: |  | 57.71
4 |  |  | Herramienta menor
|  | % | Herramienta menor | 2 | 2009.92 | 40.2
Costo de mantenimiento decenal: $ 82,00 en los primeros 10 años. |  |  |  | Costos directos (1+2+3+4): |  | 2050.12