## Hoja 1
IUS016 | m | Albañal enterrado de polietileno.
Albañal enterrado en terreno no agresivo, formado por tubo de polietileno de alta densidad (PEAD/HDPE) de doble pared, la exterior corrugada color negro y la interior lisa color blanco, unión por copa con junta elástica de EPDM, rigidez anular nominal 8 kN/m², diámetro nominal 160 mm. El precio incluye los equipos y la maquinaria necesarios para el desplazamiento y la disposición en obra de los elementos, pero no incluye la excavación ni el relleno principal.
Código |  | Unidad | Descripción | Cantidad | Costo | Importe
1 |  |  | Materiales
mt11teg010a |  | m | Tubo de polietileno de alta densidad (PEAD/HDPE) de doble pared, la exterior corrugada color negro y la interior lisa color blanco, unión por copa con junta elástica de EPDM, rigidez anular nominal 8 kN/m², diámetro nominal 160 mm, longitud nominal 6 m. | 1.05 | 149.67 | 157.15
mt11ade100a |  | kg | Lubricante para unión mediante junta elástica de tubos y accesorios. | 0.004 | 391.66 | 1.57
mt01ara010a |  | m³ | Arena con granulometría de 0 a 5 mm de diámetro, limpia. | 0.294 | 249.45 | 73.34
|  |  |  | Subtotal materiales: |  | 232.06
2 |  |  | Equipo y herramienta
mq04cag010b |  | h | Camión con grúa de hasta 10 t. | 0.044 | 969.2 | 42.64
mq01ret020b |  | h | Retrocargadora sobre ruedas, de 70 kW. | 0.034 | 632.05 | 21.49
mq02rop020 |  | h | Pisón vibrante de guiado manual, de 80 kg, con placa de 30x30 cm, tipo rana. | 0.242 | 60.57 | 14.66
|  |  |  | Subtotal equipo y herramienta: |  | 78.79
3 |  |  | Mano de obra
mo041 |  | h | Oficial albañil de obra civil. | 0.213 | 119.98 | 25.56
mo087 |  | h | Ayudante albañil de obra civil. | 0.102 | 73.05 | 7.45
|  |  |  | Subtotal mano de obra: |  | 33.01
4 |  |  | Herramienta menor
|  | % | Herramienta menor | 2 | 343.86 | 6.88
Costo de mantenimiento decenal: $ 17,54 en los primeros 10 años. |  |  |  | Costos directos (1+2+3+4): |  | 350.74