## Hoja 1
IUS052 | Ud | Pozo de visita de concreto simple "in situ".
Pozo de visita de concreto simple "in situ", de 1,00 m de diámetro interior y 1,6 m de altura útil interior, sobre solera de 25 cm de espesor de concreto reforzado f'c=300 kg/cm² (30 MPa), clase de exposición ambiental D, tamaño máximo del agregado 20 mm, revenimiento de 5 a 10 cm ligeramente armada con malla electrosoldada, con cierre de tapa circular con bloqueo y marco de fundición carga de rotura 400 kN, instalado en calzadas de calles, incluyendo las peatonales, o zonas de estacionamiento para todo tipo de vehículos. El precio no incluye la excavación ni el relleno del trasdós.
Código |  | Unidad | Descripción | Cantidad | Costo | Importe
1 |  |  | Materiales
mt10haf061xi |  | m³ | Concreto f'c=30 MPa (300 kg/cm²), clasificación de exposición D, tamaño máximo del agregado 20 mm, revenimiento nominal del concreto fresco de 5 a 10 mm, premezclado, según RCDF NTC Diseño y Construcción de Estructuras de Concreto (2004). | 0.675 | 1834.33 | 1238.17
mt07ame070J |  | m² | Malla electrosoldada de alambre liso de acero tipo 6x6 2/2, separación 15,24x15,24 cm y Ø 6,67-6,67 mm, según NMX-B-290-CANACERO. | 2.25 | 68.37 | 153.83
mt10hmf071Ce |  | m³ | Concreto simple f'c=30 MPa (300 kg/cm²), clasificación de exposición D, tamaño máximo del agregado 20 mm, revenimiento nominal del concreto fresco de 5 a 10 mm, premezclado, según RCDF NTC Diseño y Construcción de Estructuras de Concreto (2004). | 1.405 | 1834.33 | 2577.23
mt08epr010b |  | m | Cimbra para formación de cuerpo de pozo de sección circular, D=100, de lámina metálica reutilizable, incluso accesorios de montaje. | 0.055 | 7591.53 | 417.53
mt08epr020b |  | Ud | Cimbra para formación de cono asimétrico de pozo de sección circular, (100/60-40), de lámina metálica reutilizable, incluso accesorios de montaje. | 0.05 | 4715.93 | 235.8
mt46phm050 |  | Ud | Pate de polipropileno conformado en U, para pozo, de 330x160 mm, sección transversal de D=25 mm. | 4 | 84.82 | 339.28
mt46tpr010q |  | Ud | Tapa circular con bloqueo mediante tres pestañas y marco de fundición dúctil de 850 mm de diámetro exterior y 100 mm de altura, paso libre de 600 mm, para pozo, carga de rotura 400 kN. Tapa revestida con pintura bituminosa y marco provisto de junta de insonorización de polietileno y dispositivo antirrobo. | 1 | 2097.75 | 2097.75
|  |  |  | Subtotal materiales: |  | 7059.59
2 |  |  | Mano de obra
mo041 |  | h | Oficial albañil de obra civil. | 8.425 | 127.32 | 1072.67
mo087 |  | h | Ayudante albañil de obra civil. | 4.212 | 77.51 | 326.47
|  |  |  | Subtotal mano de obra: |  | 1399.14
3 |  |  | Herramienta menor
|  | % | Herramienta menor | 2 | 8458.73 | 169.17
Costo de mantenimiento decenal: $ 345,12 en los primeros 10 años. |  |  |  | Costos directos (1+2+3): |  | 8627.9