## Hoja 1
IUS075 | Ud |  |  | Registro de PVC.
Registro de paso, prefabricada de PVC, registrable, con un cuerpo de Ø 250 mm, tres entradas (dos de Ø 110 mm y una de Ø 160 mm) y una salida de Ø 160 mm.
Descompuesto |  | Ud | Descomposición |  | Rend. | Precio unitario | Precio partida
mt10hmf071ce |  | m³ | Concreto simple f'c=20 MPa (200 kg/cm²), clasificación de exposición A1, tamaño máximo del agregado 20 mm, revenimiento nominal del concreto fresco de 5 a 10 mm, premezclado, según RCDF NTC Diseño y Construcción de Estructuras de Concreto (2004). |  | 0.045 | 1923.37 | 86.55
mt11avg010a |  | Ud | Sistema modular de elementos de PVC, para realización de registro de paso, con un cuerpo de Ø 250 mm, tres entradas (dos de Ø 110 mm y una de Ø 160 mm) y una salida de Ø 160 mm. |  | 1 | 1577.2 | 1577.2
mo040 |  | h | Oficial albañil de obra civil. |  | 0.628 | 43 | 27
mo085 |  | h | Ayudante albañil de obra civil. |  | 0.465 | 26.63 | 12.38
|  | % | Medios auxiliares |  | 2 | 1703.13 | 34.06
|  | % | Costes indirectos |  | 3 | 1737.19 | 52.12
Coste de mantenimiento decenal: $ 89,47 en los primeros 10 años. | [5 empty] | Total: | 1789.31