## Hoja 1
IUS091 | Ud | Boca de tormenta prefabricada de concreto simple.
Boca de tormenta prefabricada de concreto, de 50x30x60 cm. El precio incluye el relleno del trasdós con material granular, pero no incluye la excavación.
Código |  | Unidad | Descripción | Cantidad | Costo | Importe
1 |  |  | Materiales
mt11arh011a |  | Ud | Boca de tormenta con fondo y salida frontal, registrable, prefabricada de concreto fck=25 MPa, de 50x30x60 cm de medidas interiores, para saneamiento. | 1 | 520.23 | 520.23
mt11rej010a |  | Ud | Marco y rejilla de fundición dúctil, carga de rotura 250 kN, batiente y provista de cadena antirrobo, de 300x300 mm, para boca de tormenta, incluso revestimiento de pintura bituminosa y relieves antideslizantes en la parte superior. | 1 | 599.59 | 599.59
mt10hmf071cf |  | m³ | Concreto simple f'c=20 MPa (200 kg/cm²), clasificación de exposición A1, tamaño máximo del agregado 20 mm, revenimiento nominal del concreto fresco menor de 5 mm, premezclado, según RCDF NTC Diseño y Construcción de Estructuras de Concreto (2004). | 0.048 | 1217.76 | 58.45
mt01arr010a |  | t | Grava de cantera, de 19 a 25 mm de diámetro. | 0.529 | 198.69 | 105.11
|  |  |  | Subtotal materiales: |  | 1283.38
2 |  |  | Mano de obra
mo041 |  | h | Oficial albañil de obra civil. | 0.625 | 127.32 | 79.58
mo087 |  | h | Ayudante albañil de obra civil. | 0.625 | 77.51 | 48.44
|  |  |  | Subtotal mano de obra: |  | 128.02
3 |  |  | Herramienta menor
|  | % | Herramienta menor | 2 | 1411.4 | 28.23
Costo de mantenimiento decenal: $ 57,59 en los primeros 10 años. |  |  |  | Costos directos (1+2+3): |  | 1439.63