## Hoja 1
IUT010 | Ud | Registro prefabricado de concreto, para la red de telecomunicaciones.
Registro de concreto reforzado, de 300x300 mm de dimensiones interiores, con tapa, para la red de telecomunicaciones.
Código |  | Unidad | Descripción | Cantidad | Costo | Importe
1 |  |  | Materiales
mt10hmf071ce |  | m³ | Concreto simple f'c=20 MPa (200 kg/cm²), clasificación de exposición A1, tamaño máximo del agregado 20 mm, revenimiento nominal del concreto fresco de 5 a 10 mm, premezclado, según RCDF NTC Diseño y Construcción de Estructuras de Concreto (2004). | 0.018 | 1281.85 | 23.07
mt40iar100H |  | Ud | Registro de concreto reforzado, de 300x300 mm de dimensiones interiores, 420x420x550 mm de dimensiones exteriores, con tapa de concreto clase B-125. | 1 | 4484.31 | 4484.31
|  |  |  | Subtotal materiales: |  | 4507.38
2 |  |  | Mano de obra
mo041 |  | h | Oficial albañil de obra civil. | 0.694 | 121.97 | 84.65
mo087 |  | h | Ayudante albañil de obra civil. | 0.694 | 74.26 | 51.54
|  |  |  | Subtotal mano de obra: |  | 136.19
3 |  |  | Herramienta menor
|  | % | Herramienta menor | 2 | 4643.57 | 92.87
Costo de mantenimiento decenal: $ 236,82 en los primeros 10 años. |  |  |  | Costos directos (1+2+3): |  | 4736.44