## Hoja 1
IUT020 | Ud | Registro prefabricado de concreto, para la red de telecomunicaciones de fibra óptica.
Registro de concreto reforzado, de 700x700 mm de dimensiones interiores, con tapa, para la red de telecomunicaciones de fibra óptica.
Código |  | Unidad | Descripción | Cantidad | Costo | Importe
1 |  |  | Materiales
mt10hmf071ce |  | m³ | Concreto simple f'c=20 MPa (200 kg/cm²), clasificación de exposición A1, tamaño máximo del agregado 20 mm, revenimiento nominal del concreto fresco de 5 a 10 mm, premezclado, según RCDF NTC Diseño y Construcción de Estructuras de Concreto (2004). | 0.09 | 1293.66 | 116.43
mt40iar110a |  | Ud | Registro de concreto reforzado, de 700x700 mm de dimensiones interiores, 950x950x1050 mm de dimensiones exteriores, con tapa de fundición clase D-400. | 1 | 11655.5 | 11655.5
|  |  |  | Subtotal materiales: |  | 11772
2 |  |  | Equipo y herramienta
mq04cag010a |  | h | Camión con grúa de hasta 6 t. | 0.22 | 855.83 | 188.28
|  |  |  | Subtotal equipo y herramienta: |  | 188.28
3 |  |  | Mano de obra
mo041 |  | h | Oficial albañil de obra civil. | 0.972 | 119.98 | 116.62
mo087 |  | h | Ayudante albañil de obra civil. | 0.972 | 73.05 | 71
|  |  |  | Subtotal mano de obra: |  | 187.62
4 |  |  | Herramienta menor
|  | % | Herramienta menor | 2 | 12147.9 | 242.96
Costo de mantenimiento decenal: $ 619,54 en los primeros 10 años. |  |  |  | Costos directos (1+2+3+4): |  | 12390.8