## Hoja 1
JAB010 | m² |  | Despedregado del terreno.
Despedregado del terreno compacto con la presencia de piedras en un 30% de su superficie, con medios mecánicos, mediante tractor agrícola equipado con despedregador con tolva. El precio no incluye el transporte.
Código |  | Unidad |  | Descripción | Cantidad | Costo | Importe
1 |  |  |  | Equipo y herramienta
mq09tra030 |  | h |  | Tractor agrícola, de 44 kW de potencia, equipado con despedregador con tolva, de 1,6 a 2,6 m de anchura de trabajo. | 0.132 | 744.2 | 98.23
[5 empty] | Subtotal equipo y herramienta: |  | 98.23
2 |  |  |  | Mano de obra
mo040 |  | h |  | Oficial jardinero. | 0.017 | 119.98 | 2.04
[5 empty] | Subtotal mano de obra: |  | 2.04
3 |  |  |  | Herramienta menor
|  | % |  | Herramienta menor | 2 | 100.27 | 2.01
[5 empty] | Costos directos (1+2+3): |  | 102.28