## Hoja 1
JAB040 | m² |  | Subsolado del terreno.
Subsolado del terreno medio, con medios mecánicos, mediante tractor agrícola equipado con subsolador, alcanzando una profundidad de entre 30 y 50 cm.
Código |  | Unidad |  | Descripción | Cantidad | Costo | Importe
1 |  |  |  | Equipo y herramienta
mq09tra090 |  | h |  | Tractor agrícola, de 33 kW, equipado con subsolador, de 1,8 m de anchura de trabajo. | 0.05 | 624.67 | 31.23
[5 empty] | Subtotal equipo y herramienta: |  | 31.23
2 |  |  |  | Mano de obra
mo040 |  | h |  | Oficial jardinero. | 0.003 | 121.97 | 0.37
[5 empty] | Subtotal mano de obra: |  | 0.37
3 |  |  |  | Herramienta menor
|  | % |  | Herramienta menor | 2 | 31.6 | 0.63
[5 empty] | Costos directos (1+2+3): |  | 32.23