## Hoja 1
JAC010 | m³ | Extendido de tierra vegetal.
Tierra vegetal cribada suministrada a granel, extendida sobre el terreno con medios manuales, en un radio máximo desde el lugar de descarga de entre 100 y 200 m, para formar una capa de espesor uniforme de hasta 10 cm.
Código |  |  | Unidad | Descripción | Cantidad | Costo | Importe
1 |  |  |  | Materiales
mt48tie030a |  |  | m³ | Tierra vegetal cribada, suministrada a granel. | 1 | 355.7 | 355.7
[5 empty] | Subtotal materiales: |  | 355.7
2 |  |  |  | Mano de obra
mo040 |  |  | h | Oficial jardinero. | 0.09 | 127.32 | 11.46
mo086 |  |  | h | Ayudante jardinero. | 1.041 | 77.51 | 80.69
[5 empty] | Subtotal mano de obra: |  | 92.15
3 |  |  |  | Herramienta menor
|  |  | % | Herramienta menor | 2 | 447.85 | 8.96
[5 empty] | Costos directos (1+2+3): |  | 456.81