## Hoja 1
JAC010 | m³ | Extendido de tierra vegetal.
Tierra vegetal cribada suministrada a granel, extendida sobre el terreno con medios mecánicos, para formar una capa de espesor uniforme.
Código |  |  | Unidad | Descripción | Cantidad | Costo | Importe
1 |  |  |  | Materiales
mt48tie030a |  |  | m³ | Tierra vegetal cribada, suministrada a granel. | 1 | 355.7 | 355.7
[5 empty] | Subtotal materiales: |  | 355.7
2 |  |  |  | Equipo y herramienta
mq01pan010a |  |  | h | Pala cargadora sobre ruedas de 120 kW/1,9 m³. | 0.022 | 694.22 | 15.27
mq04dua020b |  |  | h | Dumper de descarga frontal de 2 t de carga útil. | 0.022 | 159.96 | 3.52
[5 empty] | Subtotal equipo y herramienta: |  | 18.79
3 |  |  |  | Mano de obra
mo040 |  |  | h | Oficial jardinero. | 0.028 | 127.32 | 3.56
mo086 |  |  | h | Ayudante jardinero. | 0.056 | 77.51 | 4.34
[5 empty] | Subtotal mano de obra: |  | 7.9
4 |  |  |  | Herramienta menor
|  |  | % | Herramienta menor | 2 | 382.39 | 7.65
[5 empty] | Costos directos (1+2+3+4): |  | 390.04