## Hoja 1
JDM010 | m² |  | Malla antihierbas orgánica.
Malla orgánica, biodegradable, elaborada con fibras naturales de coco 100%, entrecosidas con mallas e hilo de polipropileno fotodegradable, 450 g/m² de masa superficial, para el control de la erosión y función antihierbas en la realización de plantaciones, permeable al agua, al aire y a los nutrientes, fijada al terreno con pendiente donde se vaya a realizar la plantación, a razón de 2 plantas/m² con anclajes de acero corrugado en forma de U, de 8 mm de diámetro. El precio no incluye la vegetación.
Código |  | Unidad |  | Descripción | Cantidad | Costo | Importe
1 |  |  |  | Materiales
mt48map010c |  | m² |  | Malla orgánica, biodegradable, elaborada con fibras naturales de coco 100%, entrecosidas con mallas e hilo de polipropileno fotodegradable, 450 g/m² de masa superficial, para el control de la erosión y función antihierbas en la realización de plantaciones, permeable al agua, al aire y a los nutrientes. | 1.1 | 30.01 | 33.01
mt48mal025 |  | Ud |  | Anclaje de acero corrugado en forma de U, de 8 mm de diámetro, para sujeción de redes y mallas al terreno. | 3 | 5.01 | 15.03
[5 empty] | Subtotal materiales: |  | 48.04
2 |  |  |  | Mano de obra
mo040 |  | h |  | Oficial jardinero. | 0.103 | 119.98 | 12.36
mo086 |  | h |  | Ayudante jardinero. | 0.206 | 73.05 | 15.05
[5 empty] | Subtotal mano de obra: |  | 27.41
3 |  |  |  | Herramienta menor
|  | % |  | Herramienta menor | 2 | 75.45 | 1.51
Costo de mantenimiento decenal: $ 27,55 en los primeros 10 años. |  |  |  |  | Costos directos (1+2+3): |  | 76.96