## Hoja 1
JDP010 | Ud |  | Protector antihierbas individual de base de plantación.
Protector antihierbas individual de base de plantación, formada por colcha de fibras de yute para impedir el desarrollo de malezas en una plantación reciente, de 600x600 mm y 15 mm de espesor, con corte en forma de Y y malla de rafia en su cara inferior.
Código |  | Unidad |  | Descripción | Cantidad | Costo | Importe
1 |  |  |  | Materiales
mt48ppa010l |  | Ud |  | Colcha de fibras de yute para impedir el desarrollo de malezas en una plantación reciente, de 600x600 mm y 15 mm de espesor, con corte en forma de Y y malla de rafia en su cara inferior. | 1 | 21.84 | 21.84
[5 empty] | Subtotal materiales: |  | 21.84
2 |  |  |  | Mano de obra
mo040 |  | h |  | Oficial jardinero. | 0.003 | 119.98 | 0.36
mo086 |  | h |  | Ayudante jardinero. | 0.021 | 73.05 | 1.53
[5 empty] | Subtotal mano de obra: |  | 1.89
3 |  |  |  | Herramienta menor
|  | % |  | Herramienta menor | 2 | 23.73 | 0.47
Costo de mantenimiento decenal: $ 20,79 en los primeros 10 años. |  |  |  |  | Costos directos (1+2+3): |  | 24.2