## Hoja 1
JDP040 | m |  | Sistema guía para conducción de raíces de árbol.
Sistema guía para conducción de raíces de árbol, formado por panel de polietileno de alta densidad (PEAD/HDPE), de 39 cm de altura y 1,5 mm de espesor, con doble borde superior y dispositivos de anclaje al terreno incorporados, para contrarrestar el empuje provocado por el crecimiento de las raíces; dispuesto alrededor del cepellón del árbol para guiado de las raíces hacia el fondo de la plantación. Incluso tornillos para la unión de los paneles.
Código |  | Unidad |  | Descripción | Cantidad | Costo | Importe
1 |  |  |  | Materiales
mt48tup010a |  | m² |  | Panel de polietileno de alta densidad (PEAD/HDPE), de 39 cm de altura y 1,5 mm de espesor, con doble borde superior y dispositivos de anclaje al terreno incorporados, para contrarrestar el empuje provocado por el crecimiento de las raíces; con tornillos para la unión de los paneles. | 2.564 | 356.05 | 912.91
[5 empty] | Subtotal materiales: |  | 912.91
2 |  |  |  | Mano de obra
mo040 |  | h |  | Oficial jardinero. | 0.139 | 119.98 | 16.68
mo086 |  | h |  | Ayudante jardinero. | 0.278 | 73.05 | 20.31
[5 empty] | Subtotal mano de obra: |  | 36.99
3 |  |  |  | Herramienta menor
|  | % |  | Herramienta menor | 2 | 949.9 | 19
Costo de mantenimiento decenal: $ 363,34 en los primeros 10 años. |  |  |  |  | Costos directos (1+2+3): |  | 968.9