## Hoja 1
JDS010 | Ud |  | Sistema de anclaje subterráneo de árbol.
Sistema subterráneo de anclaje de cepellón, para árbol con diámetro de tronco entre 5 y 10 cm, formado por una cincha elástica de 3 m de longitud y 25 mm de anchura, entrelazada y clavada a tres rollizos de 10 a 12 cm de diámetro, empotrados en el fondo de la excavación formando en planta un triángulo equilátero, para su ajuste final mediante un tensor de trinquete.
Código |  | Unidad |  | Descripción | Cantidad | Costo | Importe
1 |  |  |  | Materiales
mt48adp010h |  | Ud |  | Kit de anclaje para sujeción del cepellón de un árbol con diámetro de tronco entre 5 y 10 cm, compuesto por cincha elástica de 3 m de longitud y 25 mm de anchura y un tensor de trinquete. | 1 | 1250.29 | 1250.29
mt50spv030a |  | m |  | Rollizo de madera, de 10 a 12 cm de diámetro. | 3 | 68.52 | 205.56
[5 empty] | Subtotal materiales: |  | 1455.85
2 |  |  |  | Mano de obra
mo040 |  | h |  | Oficial jardinero. | 0.278 | 119.98 | 33.35
mo115 |  | h |  | Peón jardinero. | 1.874 | 70.3 | 131.74
[5 empty] | Subtotal mano de obra: |  | 165.09
3 |  |  |  | Herramienta menor
|  | % |  | Herramienta menor | 2 | 1620.94 | 32.42
Costo de mantenimiento decenal: $ 656,38 en los primeros 10 años. |  |  |  |  | Costos directos (1+2+3): |  | 1653.36