## Hoja 1
JDS020 | Ud |  | Sistema aéreo de anclaje para sujeción de árbol.
Sistema aéreo de anclaje para sujeción de árbol con diámetro de tronco entre 15 y 35 cm, formado por cincha elástica de 10 m de longitud y 25 mm de anchura, con tensor de trinquete, enlazada al tronco del árbol y a una estructura auxiliar, alrededor del mismo, compuesta por tres rollizos dispuestos en vertical formando en planta un triángulo equilátero y otros tres cerrando el triángulo en horizontal a una altura aproximada de 1/3 de la altura del árbol.
Código |  | Unidad |  | Descripción | Cantidad | Costo | Importe
1 |  |  |  | Materiales
mt48adp020f |  | Ud |  | Kit de anclaje para sujeción de árbol, compuesto por cincha elástica de 10 m de longitud y 25 mm de anchura y un tensor de trinquete. | 1 | 454.66 | 454.66
mt50spv030a |  | m |  | Rollizo de madera, de 10 a 12 cm de diámetro. | 8 | 68.52 | 548.16
[5 empty] | Subtotal materiales: |  | 1002.82
2 |  |  |  | Mano de obra
mo040 |  | h |  | Oficial jardinero. | 0.417 | 119.98 | 50.03
mo115 |  | h |  | Peón jardinero. | 1.805 | 70.3 | 126.89
[5 empty] | Subtotal mano de obra: |  | 176.92
3 |  |  |  | Herramienta menor
|  | % |  | Herramienta menor | 2 | 1179.74 | 23.59
Costo de mantenimiento decenal: $ 438,01 en los primeros 10 años. |  |  |  |  | Costos directos (1+2+3): |  | 1203.33