## Hoja 1
JDS010 | Ud |  | Sistema de anclaje subterráneo de árbol.
Sistema subterráneo de anclaje de cepellón, para árbol con diámetro de tronco menor de 5 cm, formado por tres cables de acero galvanizado, de 4 m de longitud, con argolla en el extremo final de cada uno de ellos, unidos a tres tabloncillos de madera de 15 cm de anchura y 5,2 cm de espesor, dispuestos en el fondo de la excavación formando en planta un triángulo, y entrelazados a una cincha elástica de 3 m de longitud y 25 mm de anchura, a través de las argollas, para su ajuste final mediante un tensor de trinquete.
Código |  | Unidad |  | Descripción | Cantidad | Costo | Importe
1 |  |  |  | Materiales
mt48adp010a |  | Ud |  | Kit de anclaje para sujeción del cepellón de un árbol con diámetro de tronco menor de 5 cm, compuesto por tres cables de acero galvanizado, de 4 m de longitud, con argolla en el extremo final de cada uno de ellos, cincha elástica de 3 m de longitud y 25 mm de anchura y un tensor de trinquete. | 1 | 852.47 | 852.47
mt50spa050g |  | m³ |  | Tabloncillo de madera de pino, dimensiones 15x5,2 cm. | 0.03 | 6437.9 | 193.14
[5 empty] | Subtotal materiales: |  | 1045.61
2 |  |  |  | Mano de obra
mo040 |  | h |  | Oficial jardinero. | 0.208 | 119.98 | 24.96
mo115 |  | h |  | Peón jardinero. | 1.736 | 70.3 | 122.04
[5 empty] | Subtotal mano de obra: |  | 147
3 |  |  |  | Herramienta menor
|  | % |  | Herramienta menor | 2 | 1192.61 | 23.85
Costo de mantenimiento decenal: $ 482,93 en los primeros 10 años. |  |  |  |  | Costos directos (1+2+3): |  | 1216.46