## Hoja 1
JDS020 | Ud |  | Sistema aéreo de anclaje para sujeción de árbol.
Sistema aéreo de anclaje para sujeción de árbol con diámetro de tronco menor de 10 cm, formado por tres cables de acero galvanizado, de 3,5 m de longitud, con tensor de trinquete en uno de sus extremos y anclaje para empotrar en el terreno en el otro extremo y tres juegos de cables de acero, de 5 m de longitud, con eslinga y conector de neopreno para sujetar el tronco del árbol desde este extremo y tensarlo mediante el trinquete que incorpora el cable que queda empotrado en el terreno.
Código |  | Unidad |  | Descripción | Cantidad | Costo | Importe
1 |  |  |  | Materiales
mt48adp020a |  | Ud |  | Kit de anclaje para sujeción de árbol, con diámetro de tronco menor de 10 cm, compuesto por tres cables de acero galvanizado, de 3,5 m de longitud, con tensor de trinquete en uno de sus extremos y anclaje para empotrar en el terreno en el otro extremo y tres juegos de cables de acero, de 5 m de longitud, con eslinga y conector de neopreno. | 1 | 562.64 | 562.64
[5 empty] | Subtotal materiales: |  | 562.64
2 |  |  |  | Mano de obra
mo040 |  | h |  | Oficial jardinero. | 0.278 | 119.98 | 33.35
mo115 |  | h |  | Peón jardinero. | 1.666 | 70.3 | 117.12
[5 empty] | Subtotal mano de obra: |  | 150.47
3 |  |  |  | Herramienta menor
|  | % |  | Herramienta menor | 2 | 713.11 | 14.26
Costo de mantenimiento decenal: $ 264,76 en los primeros 10 años. |  |  |  |  | Costos directos (1+2+3): |  | 727.37