## Hoja 1
JMM010 | m² |  | Macizo.
Macizo de Milenrama (Achillea millefolium) de 0,30-0,40 m de altura (4 ud/m²).
Código |  | Unidad |  | Descripción | Cantidad | Costo | Importe
1 |  |  |  | Materiales
mt48epa010a |  | Ud |  | Milenrama (Achillea millefolium) de 0,30-0,40 m de altura; suministro en contenedor. | 4 | 47.74 | 190.96
mt48tie040 |  | kg |  | Mantillo limpio cribado. | 6 | 0.52 | 3.12
mt48tie020 |  | kg |  | Abono mineral complejo NPK 15-15-15. | 6 | 12.51 | 75.06
mt08aaa010a |  | m³ |  | Agua. | 0.05 | 22.73 | 1.14
[5 empty] | Subtotal materiales: |  | 270.28
2 |  |  |  | Equipo y herramienta
mq09mot010 |  | h |  | Motocultor 60/80 cm. | 0.055 | 46.73 | 2.57
[5 empty] | Subtotal equipo y herramienta: |  | 2.57
3 |  |  |  | Mano de obra
mo040 |  | h |  | Oficial jardinero. | 0.139 | 119.98 | 16.68
mo115 |  | h |  | Peón jardinero. | 0.347 | 70.3 | 24.39
[5 empty] | Subtotal mano de obra: |  | 41.07
4 |  |  |  | Herramienta menor
|  | % |  | Herramienta menor | 2 | 313.92 | 6.28
Costo de mantenimiento decenal: $ 601,98 en los primeros 10 años. |  |  |  |  | Costos directos (1+2+3+4): |  | 320.2