## Hoja 1
JSP010 | Ud | Plantación de árbol.
Plantación de árbol menor de 14 cm de perímetro de tronco a 1 m del suelo, con medios manuales, en terreno arenoso, con aporte de un 25% de tierra vegetal cribada, en hoyo de 60x60x60 cm; suministro con raíz desnuda. El precio no incluye el árbol.
Código |  |  | Unidad | Descripción | Cantidad | Costo | Importe
1 |  |  |  | Materiales
mt48tie030a |  |  | m³ | Tierra vegetal cribada, suministrada a granel. | 0.054 | 355.7 | 19.21
mt08aaa010a |  |  | m³ | Agua. | 0.05 | 22.52 | 1.13
[5 empty] | Subtotal materiales: |  | 20.34
2 |  |  |  | Equipo y herramienta
mq04dua020b |  |  | h | Dumper de descarga frontal de 2 t de carga útil. | 0.055 | 159.96 | 8.8
[5 empty] | Subtotal equipo y herramienta: |  | 8.8
3 |  |  |  | Mano de obra
mo040 |  |  | h | Oficial jardinero. | 0.139 | 127.32 | 17.7
mo086 |  |  | h | Ayudante jardinero. | 0.139 | 77.51 | 10.77
mo115 |  |  | h | Peón jardinero. | 0.312 | 74.59 | 23.27
[5 empty] | Subtotal mano de obra: |  | 51.74
4 |  |  |  | Herramienta menor
|  |  | % | Herramienta menor | 2 | 80.88 | 1.62
Costo de mantenimiento decenal: $ 77,55 en los primeros 10 años. |  |  |  |  | Costos directos (1+2+3+4): |  | 82.5