## Hoja 1
JTO020 | m² | Cubrición decorativa con corteza de pino.
Cubrición decorativa, realizada mediante: extendido de corteza de pino, calidad extra, de 8/15 mm, con medios manuales, hasta formar una capa uniforme de 15 cm de espesor mínimo.
Código |  |  | Unidad | Descripción | Cantidad | Costo | Importe
1 |  |  |  | Materiales
mt48mod030a |  |  | m³ | Corteza de pino, calidad extra, de 8/15 mm, para uso decorativo. | 0.15 | 841.11 | 126.17
mt08aaa010a |  |  | m³ | Agua. | 0.006 | 22.73 | 0.14
[5 empty] | Subtotal materiales: |  | 126.31
2 |  |  |  | Mano de obra
mo040 |  |  | h | Oficial jardinero. | 0.132 | 119.98 | 15.84
mo086 |  |  | h | Ayudante jardinero. | 0.43 | 73.05 | 31.41
[5 empty] | Subtotal mano de obra: |  | 47.25
3 |  |  |  | Herramienta menor
|  |  | % | Herramienta menor | 2 | 173.56 | 3.47
Costo de mantenimiento decenal: $ 84,80 en los primeros 10 años. |  |  |  |  | Costos directos (1+2+3): |  | 177.03