## Hoja 1
JTO020 | m² |  | Cubrición decorativa con corteza de pino.
Cubrición decorativa, realizada mediante: malla de polipropileno no tejido, de 100 mm/s de permeabilidad al agua, expresada como índice de velocidad y 110 g/m² de masa superficial, con función antihierbas, fijada sobre el terreno con anclajes de acero corrugado en forma de U, de 8 mm de diámetro; y extendido de corteza de pino, calidad extra, de 15/25 mm, con medios manuales, hasta formar una capa uniforme de 5 cm de espesor mínimo.
Código |  | Unidad |  | Descripción | Cantidad | Costo | Importe
1 |  |  |  | Materiales
mt48mal010e |  | m² |  | Malla de polipropileno no tejido, de 100 mm/s de permeabilidad al agua, expresada como índice de velocidad, según ISO 11058, y 110 g/m² de masa superficial, con función antihierbas, permeable al aire y a los nutrientes, químicamente inerte y estable tanto a suelos ácidos como alcalinos y con resistencia a los rayos UV. | 1.1 | 10.67 | 11.74
mt48mal025 |  | Ud |  | Anclaje de acero corrugado en forma de U, de 8 mm de diámetro, para sujeción de redes y mallas al terreno. | 5 | 5.01 | 25.05
mt48mod030b |  | m³ |  | Corteza de pino, calidad extra, de 15/25 mm, para uso decorativo. | 0.05 | 881.27 | 44.06
mt08aaa010a |  | m³ |  | Agua. | 0.006 | 22.73 | 0.14
[5 empty] | Subtotal materiales: |  | 80.99
2 |  |  |  | Mano de obra
mo040 |  | h |  | Oficial jardinero. | 0.115 | 119.98 | 13.8
mo086 |  | h |  | Ayudante jardinero. | 0.328 | 73.05 | 23.96
[5 empty] | Subtotal mano de obra: |  | 37.76
3 |  |  |  | Herramienta menor
|  | % |  | Herramienta menor | 2 | 118.75 | 2.38
Costo de mantenimiento decenal: $ 58,02 en los primeros 10 años. |  |  |  |  | Costos directos (1+2+3): |  | 121.13