## Hoja 1
JVC010 | m² |  | Cerco natural.
Cerramiento de brezo natural, gramaje grueso, 8 kg/m², tejido cada 10 cm con alambre galvanizado de 1 mm de diámetro, ocultación del 100%, sujeto con alambre galvanizado sobre un soporte existente.
Código |  | Unidad |  | Descripción | Cantidad | Costo | Importe
1 |  |  |  | Materiales
mt48cnj010i |  | m² |  | Brezo natural, gramaje grueso, 8 kg/m², tejido cada 10 cm con alambre galvanizado de 1 mm de diámetro, ocultación del 100%, suministrado en rollos de 80 cm de altura y 300 cm de longitud. | 1 | 139.58 | 139.58
mt08var050 |  | kg |  | Alambre galvanizado para atar, de 1,30 mm de diámetro. | 0.1 | 22.52 | 2.25
[5 empty] | Subtotal materiales: |  | 141.83
2 |  |  |  | Mano de obra
mo040 |  | h |  | Oficial jardinero. | 0.083 | 127.32 | 10.57
mo115 |  | h |  | Peón jardinero. | 0.083 | 74.59 | 6.19
[5 empty] | Subtotal mano de obra: |  | 16.76
3 |  |  |  | Herramienta menor
|  | % |  | Herramienta menor | 2 | 158.59 | 3.17
Costo de mantenimiento decenal: $ 171,47 en los primeros 10 años. |  |  |  |  | Costos directos (1+2+3): |  | 161.76