## Hoja 1
JVC010 | m² |  | Cerco natural.
Cerramiento de mimbre natural, calidad extra, tejido cada 10 cm ccon alambre galvanizado de 1 mm de diámetro, ocultación del 75%, sujeto con alambre galvanizado sobre un soporte existente.
Código |  | Unidad |  | Descripción | Cantidad | Costo | Importe
1 |  |  |  | Materiales
mt48cnj030g |  | m² |  | Mimbre natural, calidad extra, tejido cada 10 cm ccon alambre galvanizado de 1 mm de diámetro, ocultación del 75%, suministrado en rollos de 200 cm de altura y 500 cm de longitud. | 1 | 327.19 | 327.19
mt08var050 |  | kg |  | Alambre galvanizado para atar, de 1,30 mm de diámetro. | 0.1 | 22.52 | 2.25
[5 empty] | Subtotal materiales: |  | 329.44
2 |  |  |  | Mano de obra
mo040 |  | h |  | Oficial jardinero. | 0.139 | 127.32 | 17.7
mo115 |  | h |  | Peón jardinero. | 0.139 | 74.59 | 10.37
[5 empty] | Subtotal mano de obra: |  | 28.07
3 |  |  |  | Herramienta menor
|  | % |  | Herramienta menor | 2 | 357.51 | 7.15
Costo de mantenimiento decenal: $ 386,54 en los primeros 10 años. |  |  |  |  | Costos directos (1+2+3): |  | 364.66