## Hoja 1
JVC010 | m² |  | Cerco natural.
Cerramiento de cañizo de bambú natural, de cañas peladas, de 100 cm de altura, tejido con alambre galvanizado, sujeto con alambre galvanizado sobre un soporte existente.
Código |  | Unidad |  | Descripción | Cantidad | Costo | Importe
1 |  |  |  | Materiales
mt48cnj040g |  | m² |  | Cañizo de bambú natural, de cañas peladas, de 100 cm de altura, tejido con alambre galvanizado, suministrado en rollos de 500 cm de anchura. | 1 | 42.64 | 42.64
mt08var050 |  | kg |  | Alambre galvanizado para atar, de 1,30 mm de diámetro. | 0.1 | 22.52 | 2.25
[5 empty] | Subtotal materiales: |  | 44.89
2 |  |  |  | Mano de obra
mo040 |  | h |  | Oficial jardinero. | 0.278 | 121.97 | 33.91
mo115 |  | h |  | Peón jardinero. | 0.278 | 71.46 | 19.87
[5 empty] | Subtotal mano de obra: |  | 53.78
3 |  |  |  | Herramienta menor
|  | % |  | Herramienta menor | 2 | 98.67 | 1.97
Costo de mantenimiento decenal: $ 106,68 en los primeros 10 años. |  |  |  |  | Costos directos (1+2+3): |  | 100.64