## Hoja 1
MBG020 | m³ |  | Subbase granular.
Subbase granular con zahorra artificial granítica, y compactación al 98% del Proctor Modificado con medios mecánicos, en capas de 30 cm de espesor, hasta alcanzar una densidad seca no inferior al al 98% del Proctor Modificado de la máxima obtenida en la prueba Proctor Modificado, para mejora de las propiedades resistentes del terreno. El precio no incluye la realización de la prueba Proctor Modificado.
Código |  | Unidad |  | Descripción | Cantidad | Costo | Importe
1 |  |  |  | Materiales
mt01zah010d |  | t |  | Zahorra artificial granítica. | 2.2 | 184.87 | 406.71
[5 empty] | Subtotal materiales: |  | 406.71
2 |  |  |  | Equipo y herramienta
mq02rot030b |  | h |  | Compactador tándem autopropulsado, de 63 kW, de 9,65 t, anchura de trabajo 168 cm. | 0.11 | 707.5 | 77.83
mq04dua020b |  | h |  | Dumper de descarga frontal de 2 t de carga útil. | 0.11 | 159.96 | 17.6
mq02cia020j |  | h |  | Camión cisterna, de 8 m³ de capacidad. | 0.011 | 1831.93 | 20.15
[5 empty] | Subtotal equipo y herramienta: |  | 115.58
3 |  |  |  | Mano de obra
mo113 |  | h |  | Cabo albañil. | 0.281 | 71.46 | 20.08
[5 empty] | Subtotal mano de obra: |  | 20.08
4 |  |  |  | Herramienta menor
|  | % |  | Herramienta menor | 2 | 542.37 | 10.85
[5 empty] | Costos directos (1+2+3+4): |  | 553.22