## Hoja 1
MLB010 | m |  | Guarnición prefabricada de concreto.
Guarnición - Recto - MC - A1 (20x14) - B- H - S(R-3,5) -, colocado sobre base de concreto simple (f'c=20 MPa (200 kg/cm²), clasificación de exposición A1, tamaño máximo del agregado 20 mm, revenimiento menor de 5 cm) de 20 cm de espesor y emboquillado con mortero de cemento, confeccionado en obra, dosificación 1:6.
Código |  | Unidad |  | Descripción | Cantidad | Costo | Importe
1 |  |  |  | Materiales
mt10hmf071cf |  | m³ |  | Concreto simple f'c=20 MPa (200 kg/cm²), clasificación de exposición A1, tamaño máximo del agregado 20 mm, revenimiento nominal del concreto fresco menor de 5 mm, premezclado, según RCDF NTC Diseño y Construcción de Estructuras de Concreto (2004). | 0.082 | 1228.98 | 100.78
mt08aaa010a |  | m³ |  | Agua. | 0.006 | 22.73 | 0.14
mt01arg005a |  | t |  | Arena de cantera, para mortero hecho en obra. | 0.007 | 313.99 | 2.2
mt08cem000f |  | kg |  | Cemento gris en sacos. | 1 | 2.23 | 2.23
mt18jbg010aa |  | Ud |  | Guarnición recta de concreto, monocapa, con sección normalizada peatonal A1 (20x14) cm, clase climática B (absorción <=6%), clase resistente a la abrasión H (huella <=23 mm) y clase resistente a flexión S (R-3,5 N/mm²), de 50 cm de longitud. | 2.1 | 47.39 | 99.52
[5 empty] | Subtotal materiales: |  | 204.87
2 |  |  |  | Equipo y herramienta
mq06hor010 |  | h |  | Revolvedora de concreto eléctrica con una capacidad de amasado de 160 l. | 0.006 | 53.31 | 0.32
[5 empty] | Subtotal equipo y herramienta: |  | 0.32
3 |  |  |  | Mano de obra
mo041 |  | h |  | Oficial albañil de obra civil. | 0.389 | 119.98 | 46.67
mo087 |  | h |  | Ayudante albañil de obra civil. | 0.433 | 73.05 | 31.63
[5 empty] | Subtotal mano de obra: |  | 78.3
4 |  |  |  | Herramienta menor
|  | % |  | Herramienta menor | 2 | 283.49 | 5.67
Costo de mantenimiento decenal: $ 26,02 en los primeros 10 años. |  |  |  |  | Costos directos (1+2+3+4): |  | 289.16