## Hoja 1
MLR010 | m |  | Cuneta prefabricada de concreto.
Cuneta formada por piezas prefabricadas de concreto bicapa, 8/6,5x50x50 cm, sobre base de concreto simple f'c=20 MPa (200 kg/cm²), clasificación de exposición A1, tamaño máximo del agregado 20 mm, revenimiento menor de 5 cm de 20 cm de espesor, colado con tiro directo, extendido y vibrado, con acabado maestreado, según pendientes del proyecto y colocado sobre explanada con índice CBR > 5 (California Bearing Ratio), no incluida en este precio.
Código |  | Unidad |  | Descripción | Cantidad | Costo | Importe
1 |  |  |  | Materiales
mt10hmf071cf |  | m³ |  | Concreto simple f'c=20 MPa (200 kg/cm²), clasificación de exposición A1, tamaño máximo del agregado 20 mm, revenimiento nominal del concreto fresco menor de 5 mm, premezclado, según RCDF NTC Diseño y Construcción de Estructuras de Concreto (2004). | 0.2 | 1228.98 | 245.8
mt08aaa010a |  | m³ |  | Agua. | 0.006 | 22.73 | 0.14
mt01arg005a |  | t |  | Arena de cantera, para mortero hecho en obra. | 0.018 | 313.99 | 5.65
mt08cem000f |  | kg |  | Cemento gris en sacos. | 2.75 | 2.23 | 6.13
mt11cun120a |  | Ud |  | Pieza prefabricada de concreto bicapa para cuneta, 8/6,5x50x50 cm. | 2.1 | 48.95 | 102.8
[5 empty] | Subtotal materiales: |  | 360.52
2 |  |  |  | Equipo y herramienta
mq06hor010 |  | h |  | Revolvedora de concreto eléctrica con una capacidad de amasado de 160 l. | 0.008 | 53.31 | 0.43
[5 empty] | Subtotal equipo y herramienta: |  | 0.43
3 |  |  |  | Mano de obra
mo041 |  | h |  | Oficial albañil de obra civil. | 0.389 | 119.98 | 46.67
mo087 |  | h |  | Ayudante albañil de obra civil. | 0.678 | 73.05 | 49.53
[5 empty] | Subtotal mano de obra: |  | 96.2
4 |  |  |  | Herramienta menor
|  | % |  | Herramienta menor | 2 | 457.15 | 9.14
Costo de mantenimiento decenal: $ 41,97 en los primeros 10 años. |  |  |  |  | Costos directos (1+2+3+4): |  | 466.29