## Hoja 1
MPC120 | m | Cajeado de junta en piso continuo de concreto, mediante corte con disco de diamante.
Cajeado de junta en piso continuo de concreto, de 10 mm de anchura y 20 mm de profundidad, mediante corte con disco de diamante.
Código |  |  | Unidad | Descripción | Cantidad | Costo | Importe
1 |  |  |  | Equipo y herramienta
mq06cor020 |  |  | h | Equipo para corte de juntas en soleras de concreto. | 0.165 | 164.42 | 27.13
[5 empty] | Subtotal equipo y herramienta: |  | 27.13
2 |  |  |  | Mano de obra
mo112 |  |  | h | Peón albañil. | 0.43 | 71.45 | 30.72
[5 empty] | Subtotal mano de obra: |  | 30.72
3 |  |  |  | Herramienta menor
|  |  | % | Herramienta menor | 2 | 57.85 | 1.16
Costo de mantenimiento decenal: $ 12,68 en los primeros 10 años. |  |  |  |  | Costos directos (1+2+3): |  | 59.01