## Hoja 1
MPC140 | m | Sellado de junta en piso continuo de concreto, con perfil preformado.
Sellado de junta de entre 8 y 17 mm de anchura y 40 mm de profundidad en piso continuo de concreto, con perfil preformado compuesto por dos perfiles de acero inoxidable AISI 304, entre los que se coloca un perfil de neopreno compresible hasta un 50%.
Código |  | Unidad | Descripción | Cantidad | Costo | Importe
1 |  |  | Materiales
mt18wwe040a |  | Ud | Perfil preformado para sellado de juntas intermedias de entre 8 y 17 mm de anchura y 40 mm de profundidad, en pavimentos continuos de concreto, compuesto por dos perfiles de acero inoxidable AISI 304, entre los que se coloca un perfil de neopreno compresible hasta un 50%. | 1.05 | 44.7 | 46.94
|  |  |  | Subtotal materiales: |  | 46.94
2 |  |  | Mano de obra
mo041 |  | h | Oficial albañil de obra civil. | 0.139 | 119.98 | 16.68
|  |  |  | Subtotal mano de obra: |  | 16.68
3 |  |  | Herramienta menor
|  | % | Herramienta menor | 2 | 63.62 | 1.27
Costo de mantenimiento decenal: $ 120,05 en los primeros 10 años. |  |  |  | Costos directos (1+2+3): |  | 64.89