## Hoja 1
MPD200 | m² |  | Pavimento drenante, con rejilla alveolar y agregado.
Pavimento drenante, para tráfico peatonal, con una resistencia a compresión de 400 N/mm² y una capacidad drenante de 16,2 l/(m²·min), formado por capa de nivelación compactada de arena con granulometría de 0 a 5 mm de diámetro, limpia, de 10 cm de espesor, rejilla alveolar de polietileno de alta densidad (HDPE), de 160x120x3 cm, color blanco, con geotextil de polipropileno incorporado en una de sus caras y capa de relleno de grava caliza seleccionada de machaqueo, color, con granulometría de 4 a 8 mm de diámetro, de 6 cm de espesor cubriendo la rejilla alveolar.
Código |  | Unidad |  | Descripción | Cantidad | Costo | Importe
1 |  |  |  | Materiales
mt01ara010a |  | m³ |  | Arena con granulometría de 0 a 5 mm de diámetro, limpia. | 0.1 | 247.08 | 24.71
mt18rap010j |  | m² |  | Rejilla alveolar de polietileno de alta densidad (HDPE), de 160x120x3 cm, color blanco, con geotextil de polipropileno incorporado en una de sus caras, para estabilización de pavimentos drenantes con agregado. | 1.05 | 364.83 | 383.07
mt01arp030b |  | m³ |  | Grava caliza seleccionada de machaqueo, color, con granulometría de 4 a 8 mm de diámetro. | 0.06 | 339.61 | 20.38
[5 empty] | Subtotal materiales: |  | 428.16
2 |  |  |  | Equipo y herramienta
mq01pan070b |  | h |  | Mini pala cargadora sobre ruedas, de 52 kW/1 m³ kW. | 0.025 | 567.04 | 14.18
mq02rod010d |  | h |  | Bandeja vibrante de guiado manual, de 300 kg, anchura de trabajo 70 cm, reversible. | 0.026 | 110.26 | 2.87
[5 empty] | Subtotal equipo y herramienta: |  | 17.05
3 |  |  |  | Mano de obra
mo041 |  | h |  | Oficial albañil de obra civil. | 0.139 | 127.32 | 17.7
mo087 |  | h |  | Ayudante albañil de obra civil. | 0.278 | 77.51 | 21.55
mo040 |  | h |  | Oficial jardinero. | 0.208 | 127.32 | 26.48
mo086 |  | h |  | Ayudante jardinero. | 0.417 | 77.51 | 32.32
[5 empty] | Subtotal mano de obra: |  | 98.05
4 |  |  |  | Herramienta menor
|  | % |  | Herramienta menor | 2 | 543.26 | 10.87
Costo de mantenimiento decenal: $ 68,16 en los primeros 10 años. |  |  |  |  | Costos directos (1+2+3+4): |  | 554.13