## Hoja 1
MPD200 | m² | Pavimento drenante, con rejilla alveolar y agregado.
Pavimento drenante, para tráfico rodado, con una resistencia a compresión de 400 N/mm² y una capacidad drenante de 16,2 l/(m²·min), formado por capa de drenaje compactada de grava filtrante sin clasificar, de 20 cm de espesor, geotextil de polipropileno, (500 g/m²), capa de nivelación compactada de arena con granulometría de 0 a 5 mm de diámetro, limpia, de 3 cm de espesor, rejilla alveolar de polietileno de alta densidad (HDPE), de 160x120x4 cm, color blanco, con geotextil de polipropileno incorporado en una de sus caras y capa de relleno de grava caliza seleccionada de machaqueo, color, con granulometría de 8 a 16 mm de diámetro, de 6 cm de espesor cubriendo la rejilla alveolar.
Código |  | Unidad | Descripción | Cantidad | Costo | Importe
1 |  |  | Materiales
mt01ard030b |  | t | Grava filtrante sin clasificar. | 0.2 | 327.25 | 65.45
mt14gso030fkJa |  | m² | Geotextil no tejido sintético, termosoldado, de polipropileno, con una resistencia a la tracción longitudinal de 35 kN/m, una resistencia a la tracción transversal de 45 kN/m, una apertura de cono a la prueba de perforación dinámica según ISO 13433 inferior a 0 mm, resistencia CBR a punzonamiento 1,8 kN y una masa superficial de 500 g/m². | 1.05 | 127.17 | 133.53
mt01ara010a |  | m³ | Arena con granulometría de 0 a 5 mm de diámetro, limpia. | 0.03 | 247.08 | 7.41
mt18rap010p |  | m² | Rejilla alveolar de polietileno de alta densidad (HDPE), de 160x120x4 cm, color blanco, con geotextil de polipropileno incorporado en una de sus caras, para estabilización de pavimentos drenantes con agregado. | 1.05 | 459 | 481.95
mt01arp030e |  | m³ | Grava caliza seleccionada de machaqueo, color, con granulometría de 8 a 16 mm de diámetro. | 0.06 | 487.65 | 29.26
|  |  |  | Subtotal materiales: |  | 717.6
2 |  |  | Equipo y herramienta
mq01pan070b |  | h | Mini pala cargadora sobre ruedas, de 52 kW/1 m³ kW. | 0.027 | 567.04 | 15.31
mq02rod010d |  | h | Bandeja vibrante de guiado manual, de 300 kg, anchura de trabajo 70 cm, reversible. | 0.03 | 110.26 | 3.31
|  |  |  | Subtotal equipo y herramienta: |  | 18.62
3 |  |  | Mano de obra
mo041 |  | h | Oficial albañil de obra civil. | 0.278 | 127.32 | 35.39
mo087 |  | h | Ayudante albañil de obra civil. | 0.555 | 77.51 | 43.02
mo040 |  | h | Oficial jardinero. | 0.208 | 127.32 | 26.48
mo086 |  | h | Ayudante jardinero. | 0.417 | 77.51 | 32.32
|  |  |  | Subtotal mano de obra: |  | 137.21
4 |  |  | Herramienta menor
|  | % | Herramienta menor | 2 | 873.43 | 17.47
Costo de mantenimiento decenal: $ 109,58 en los primeros 10 años. |  |  |  | Costos directos (1+2+3+4): |  | 890.9