## Hoja 1
MPD021 | m² | Jardinero de infiltración.
Jardinero de infiltración formado por geotextil de polipropileno, (120 g/m²), rejilla alveolar de polietileno de alta densidad estable a los rayos UV, de 73x73x7 cm, color verde y relleno de las celdas con grava filtrante sin clasificar. El precio no incluye la base soporte ni el pavimento drenante.
Código |  |  | Unidad | Descripción | Cantidad | Costo | Importe
1 |  |  |  | Materiales
mt01ard030b |  |  | t | Grava filtrante sin clasificar. | 0.147 | 327.25 | 48.11
mt18rad020a |  |  | m² | Rejilla alveolar de polietileno de alta densidad estable a los rayos UV, de 73x73x7 cm, color verde, para ejecución de superficies transitables con pasto o agregado. | 1 | 147.64 | 147.64
mt14gso030aaae |  |  | m² | Geotextil no tejido sintético, termosoldado, de polipropileno, con una resistencia a la tracción longitudinal de 8 kN/m, una resistencia a la tracción transversal de 10,1 kN/m, una apertura de cono a la prueba de perforación dinámica según ISO 13433 inferior a 40 mm, resistencia CBR a punzonamiento 0,3 kN y una masa superficial de 120 g/m². | 1 | 32.01 | 32.01
[5 empty] | Subtotal materiales: |  | 227.76
2 |  |  |  | Mano de obra
mo087 |  |  | h | Ayudante albañil de obra civil. | 0.347 | 74.26 | 25.77
[5 empty] | Subtotal mano de obra: |  | 25.77
3 |  |  |  | Herramienta menor
|  |  | % | Herramienta menor | 2 | 253.53 | 5.07
Costo de mantenimiento decenal: $ 27,15 en los primeros 10 años. |  |  |  |  | Costos directos (1+2+3): |  | 258.6