## Hoja 1
MPG010 | m² | Piso de baldosas cerámicas.
Andador de baldosas cerámicas de gres rústico, de 20x20 cm, 8 €/m², capacidad de absorción de agua E<3%, resistencia al deslizamiento alta, para exteriores, asentadas con adhesivo cementoso de fraguado normal, C1 sin ninguna característica adicional, color gris y emboquillado con mortero de juntas cementoso mejorado, con absorción de agua reducida y resistencia elevada a la abrasión tipo CG 2 W A, color blanco, para juntas de 2 a 15 mm.
Código |  |  | Unidad | Descripción | Cantidad | Costo | Importe
1 |  |  |  | Materiales
mt10hmf071cf |  |  | m³ | Concreto simple f'c=20 MPa (200 kg/cm²), clasificación de exposición A1, tamaño máximo del agregado 20 mm, revenimiento nominal del concreto fresco menor de 5 mm, premezclado, según RCDF NTC Diseño y Construcción de Estructuras de Concreto (2004). | 0.21 | 1228.98 | 258.09
mt09mor010c |  |  | m³ | Mortero de cemento CEM II/B-P 32,5 N tipo M-5, confeccionado en obra con 250 kg/m³ de cemento y una proporción en volumen 1/6. | 0.03 | 1680.86 | 50.43
mt09mcr021g |  |  | kg | Adhesivo cementoso de fraguado normal, C1, color gris. | 3 | 5.1 | 15.3
mt18bcr010ge800 |  |  | m² | Baldosa cerámica de gres rústico, 20x20 cm, $ 8,00/m², capacidad de absorción de agua E<3%. | 1.05 | 150.6 | 158.13
mt09mcp020fE |  |  | kg | Mortero de juntas cementoso mejorado, con absorción de agua reducida y resistencia elevada a la abrasión, tipo CG2 W A, color blanco, para juntas de 2 a 15 mm, a base de cemento de alta resistencia, cuarzo, aditivos especiales, pigmentos y resinas sintéticas, para emboquillado de todo tipo de piezas cerámicas. | 0.025 | 11.31 | 0.28
[5 empty] | Subtotal materiales: |  | 482.23
2 |  |  |  | Mano de obra
mo041 |  |  | h | Oficial albañil de obra civil. | 0.439 | 119.98 | 52.67
mo087 |  |  | h | Ayudante albañil de obra civil. | 0.609 | 73.05 | 44.49
[5 empty] | Subtotal mano de obra: |  | 97.16
3 |  |  |  | Herramienta menor
|  |  | % | Herramienta menor | 2 | 579.39 | 11.59
Costo de mantenimiento decenal: $ 82,74 en los primeros 10 años. |  |  |  |  | Costos directos (1+2+3): |  | 590.98