## Hoja 1
MPM010 | m² |  | Tarima de madera.
Tarima formada por tablas de madera maciza de pino pinaster (Pinus pinaster), tratada en autoclave, de 20x95x2050 mm, color marrón, con clase de uso 4, fijadas mediante el sistema de fijación vista, sobre polines de madera de pino pinaster (Pinus pinaster), tratada en autoclave, con clase de uso 4 de 65x38 mm, separados 50 cm entre sí; cepillado y posterior aplicación de dos manos de lasur al agua de secado rápido para interior y exterior, para suelos, color Pino, acabado satinado rendimiento: 0,083 l/m² cada mano como tratamiento protector y decorativo. Incluso tornillos autotaladrantes de acero inoxidable para sujeción de las tablas a los polines. El precio no incluye la solera de concreto.
Código |  | Unidad |  | Descripción | Cantidad | Costo | Importe
1 |  |  |  | Materiales
mt18mva015e |  | m |  | Polín de 65x38 mm de sección, de madera de pino pinaster (Pinus pinaster), tratada en autoclave, con clase de uso 4, acabado cepillado, con humedad inferior al 20%. | 2.1 | 60.17 | 126.36
mt18mtf030ayp |  | m² |  | Tablas de madera maciza de pino pinaster (Pinus pinaster), tratada en autoclave, mediante el método Bethell, de 20x95x2050 mm, color marrón, con clase de uso 4, para cepillado y aplicación de un tratamiento protector y decorativo en obra. | 1.05 | 256.35 | 269.17
mt18mva095 |  | Ud |  | Tornillo autotaladrante de acero inoxidable, con cabeza avellanada. | 66 | 2.55 | 168.3
mt18mva085a |  | Ud |  | Taquete expansivo metálico y tirafondo, para fijación de elementos de madera sobre soporte base de concreto. | 6 | 22.15 | 132.9
mt27lsa020a |  | l |  | Lasur al agua de secado rápido para interior y exterior, para suelos, color Pino, acabado satinado, a base de resinas acrílicas híbridas y copolímeros de poliuretano, con un agente biocida, contra hongos de mancha azul y moho, con resistencia a la intemperie, para aplicar con brocha, rodillo o pistola sobre andadores de madera, como tratamiento protector y decorativo. | 0.166 | 463.4 | 76.92
[5 empty] | Subtotal materiales: |  | 773.65
2 |  |  |  | Mano de obra
mo025 |  | h |  | Oficial instalador de pisos de madera. | 0.694 | 121.97 | 84.65
mo063 |  | h |  | Ayudante instalador de pisos de madera. | 0.694 | 74.26 | 51.54
mo038 |  | h |  | Oficial pintor. | 0.417 | 121.97 | 50.86
mo076 |  | h |  | Ayudante pintor. | 0.069 | 74.26 | 5.12
[5 empty] | Subtotal mano de obra: |  | 192.17
3 |  |  |  | Herramienta menor
|  | % |  | Herramienta menor | 2 | 965.82 | 19.32
Costo de mantenimiento decenal: $ 443,31 en los primeros 10 años. |  |  |  |  | Costos directos (1+2+3): |  | 985.14