## Hoja 1
MPO020 | m² |  | Andador con aporte de material.
Andador, de 10 cm de espesor, realizado con arena caliza, extendida y rasanteada con motoniveladora, sobre base firme existente (no incluida en este precio).
Código |  | Unidad |  | Descripción | Cantidad | Costo | Importe
1 |  |  |  | Materiales
mt01arp040a |  | m³ |  | Arena caliza seleccionada de machaqueo, color, con granulometría de 0 a 5 mm de diámetro. | 0.12 | 406.9 | 48.83
[5 empty] | Subtotal materiales: |  | 48.83
2 |  |  |  | Equipo y herramienta
mq01mot010a |  | h |  | Motoniveladora de 141 kW. | 0.006 | 1169.63 | 7.02
mq02rot030a |  | h |  | Compactador tándem autopropulsado, de 63 kW, de 8,75 t, anchura de trabajo 168 cm. | 0.006 | 675.41 | 4.05
mq02cia020j |  | h |  | Camión cisterna, de 8 m³ de capacidad. | 0.004 | 1831.93 | 7.33
[5 empty] | Subtotal equipo y herramienta: |  | 18.4
3 |  |  |  | Mano de obra
mo041 |  | h |  | Oficial albañil de obra civil. | 0.003 | 121.97 | 0.37
mo087 |  | h |  | Ayudante albañil de obra civil. | 0.007 | 74.26 | 0.52
[5 empty] | Subtotal mano de obra: |  | 0.89
4 |  |  |  | Herramienta menor
|  | % |  | Herramienta menor | 2 | 68.12 | 1.36
Costo de mantenimiento decenal: $ 9,73 en los primeros 10 años. |  |  |  |  | Costos directos (1+2+3+4): |  | 69.48