## Hoja 1
MPP040 | m² |  | Pavimento con piezas irregulares de piedra natural.
Pavimento con piezas irregulares de granito, de entre 3 y 4 cm de espesor, recibido y emboquillado con mortero bastardo de cal y cemento blanco BL-II/A-L 42,5 R, M-5.
Código |  | Unidad |  | Descripción | Cantidad | Costo | Importe
1 |  |  |  | Materiales
mt19cir010i |  | m² |  | Piezas irregulares de granito, de entre 3 y 4 cm de espesor, acabado natural. | 1.05 | 266.04 | 279.34
mt09mor030b |  | m³ |  | Mortero bastardo de cal y cemento blanco BL-II/A-L 42,5 R, tipo M-5, confeccionado en obra con 250 kg/m³ de cemento y una proporción en volumen 1:1:7. | 0.03 | 2363.11 | 70.89
mt08aaa010a |  | m³ |  | Agua. | 0.02 | 22.73 | 0.45
[5 empty] | Subtotal materiales: |  | 350.68
2 |  |  |  | Mano de obra
mo022 |  | h |  | Oficial colocador de piedra natural. | 0.694 | 119.98 | 83.27
mo060 |  | h |  | Ayudante colocador de piedra natural. | 0.694 | 73.05 | 50.7
mo113 |  | h |  | Cabo albañil. | 0.139 | 70.3 | 9.77
[5 empty] | Subtotal mano de obra: |  | 143.74
3 |  |  |  | Herramienta menor
|  | % |  | Herramienta menor | 2 | 494.42 | 9.89
Costo de mantenimiento decenal: $ 115,99 en los primeros 10 años. |  |  |  |  | Costos directos (1+2+3): |  | 504.31