## Hoja 1
MSH040 | m | Marca vial de rebordeo.
Aplicación mecánica con máquina de accionamiento manual de pintura alcídica color negro, para marca vial de rebordeo, de 10 cm de anchura.
Código |  |  | Unidad | Descripción | Cantidad | Costo | Importe
1 |  |  |  | Materiales
mt27mvh030c |  |  | kg | Pintura alcídica color negro. | 0.072 | 56.69 | 4.08
[5 empty] | Subtotal materiales: |  | 4.08
2 |  |  |  | Equipo y herramienta
mq11bar010 |  |  | h | Barredora remolcada con motor auxiliar. | 0.001 | 1030.24 | 1.03
mq08war010a |  |  | h | Máquina manual, para pintar marcas viales sobre la calzada. | 0.006 | 519.21 | 3.12
[5 empty] | Subtotal equipo y herramienta: |  | 4.15
3 |  |  |  | Mano de obra
mo041 |  |  | h | Oficial albañil de obra civil. | 0.022 | 119.98 | 2.64
mo087 |  |  | h | Ayudante albañil de obra civil. | 0.011 | 73.05 | 0.8
[5 empty] | Subtotal mano de obra: |  | 3.44
4 |  |  |  | Herramienta menor
|  |  | % | Herramienta menor | 2 | 11.67 | 0.23
[5 empty] | Costos directos (1+2+3+4): |  | 11.9