## Hoja 1
MSH060 | m | Marca vial transversal de enmascaramiento.
Aplicación manual de pintura alcídica color negro, para marca vial transversal de enmascaramiento, de 40 cm de anchura.
Código |  |  | Unidad | Descripción | Cantidad | Costo | Importe
1 |  |  |  | Materiales
mt27mvh030c |  |  | kg | Pintura alcídica color negro. | 0.288 | 56.69 | 16.33
[5 empty] | Subtotal materiales: |  | 16.33
2 |  |  |  | Mano de obra
mo041 |  |  | h | Oficial albañil de obra civil. | 0.035 | 119.98 | 4.2
mo087 |  |  | h | Ayudante albañil de obra civil. | 0.018 | 73.05 | 1.31
[5 empty] | Subtotal mano de obra: |  | 5.51
3 |  |  |  | Herramienta menor
|  |  | % | Herramienta menor | 2 | 21.84 | 0.44
[5 empty] | Costos directos (1+2+3): |  | 22.28