## Hoja 1
MSH060 | m |  | Marca vial transversal de enmascaramiento.
Aplicación manual de pintura plástica para exterior, a base de resinas acrílicas, color negro, acabado satinado, textura lisa, para marca vial transversal de enmascaramiento, de 50 cm de anchura.
Código |  | Unidad |  | Descripción | Cantidad | Costo | Importe
1 |  |  |  | Materiales
mt27mvh020c |  | kg |  | Pintura plástica para exterior, a base de resinas acrílicas, color negro, acabado satinado, textura lisa. | 0.36 | 41.3 | 14.87
[5 empty] | Subtotal materiales: |  | 14.87
2 |  |  |  | Mano de obra
mo041 |  | h |  | Oficial albañil de obra civil. | 0.035 | 119.98 | 4.2
mo087 |  | h |  | Ayudante albañil de obra civil. | 0.018 | 73.05 | 1.31
[5 empty] | Subtotal mano de obra: |  | 5.51
3 |  |  |  | Herramienta menor
|  | % |  | Herramienta menor | 2 | 20.38 | 0.41
[5 empty] | Costos directos (1+2+3): |  | 20.79