## Hoja 1
MSH060 | m | Marca vial transversal de enmascaramiento.
Aplicación mecánica con máquina autopropulsada de pintura alcídica color negro, para marca vial transversal de enmascaramiento, de 50 cm de anchura.
Código |  |  | Unidad | Descripción | Cantidad | Costo | Importe
1 |  |  |  | Materiales
mt27mvh030c |  |  | kg | Pintura alcídica color negro. | 0.36 | 56.69 | 20.41
[5 empty] | Subtotal materiales: |  | 20.41
2 |  |  |  | Equipo y herramienta
mq11bar010 |  |  | h | Barredora remolcada con motor auxiliar. | 0.001 | 1030.24 | 1.03
mq08war010b |  |  | h | Máquina autopropulsada, para pintar marcas viales sobre la calzada. | 0.001 | 692.28 | 0.69
[5 empty] | Subtotal equipo y herramienta: |  | 1.72
3 |  |  |  | Mano de obra
mo041 |  |  | h | Oficial albañil de obra civil. | 0.024 | 119.98 | 2.88
mo087 |  |  | h | Ayudante albañil de obra civil. | 0.012 | 73.05 | 0.88
[5 empty] | Subtotal mano de obra: |  | 3.76
4 |  |  |  | Herramienta menor
|  |  | % | Herramienta menor | 2 | 25.89 | 0.52
[5 empty] | Costos directos (1+2+3+4): |  | 26.41