## Hoja 1
MSH100 | m² |  | Pintura plástica en vías ciclistas.
Aplicación manual de dos manos de pintura plástica, antideslizante, color blanco, acabado satinado, textura lisa, la primera mano diluida con un 20% de agua y la siguiente diluida con un 5% de agua o sin diluir, (rendimiento: 0,08 l/m² cada mano); en vías ciclistas.
Código |  | Unidad |  | Descripción | Cantidad | Costo | Importe
1 |  |  |  | Materiales
mt27pii060x |  | l |  | Pintura plástica, a base de resinas acrílicas, color blanco, acabado satinado, textura lisa, antideslizante; para aplicar con brocha, rodillo o pistola. | 0.16 | 226.02 | 36.16
[5 empty] | Subtotal materiales: |  | 36.16
2 |  |  |  | Mano de obra
mo038 |  | h |  | Oficial pintor. | 0.111 | 119.98 | 13.32
mo076 |  | h |  | Ayudante pintor. | 0.111 | 73.05 | 8.11
[5 empty] | Subtotal mano de obra: |  | 21.43
3 |  |  |  | Herramienta menor
|  | % |  | Herramienta menor | 2 | 57.59 | 1.15
[5 empty] | Costos directos (1+2+3): |  | 58.74