## Hoja 1
MSH130 | m² |  | Marcado de flechas e inscripciones en vías ciclistas.
Aplicación mecánica con máquina autopropulsada de pintura plástica para exterior, a base de resinas acrílicas, color blanco, acabado satinado, textura lisa, para marcado de flechas e inscripciones en vías ciclistas. Incluso microesferas de vidrio, para conseguir efecto retrorreflectante en seco y con humedad o lluvia.
Código |  | Unidad |  | Descripción | Cantidad | Costo | Importe
1 |  |  |  | Materiales
mt27mvp010e |  | l |  | Pintura plástica para exterior, a base de resinas acrílicas, color blanco, acabado satinado, textura lisa | 0.285 | 297.14 | 84.68
mt27mvh100b |  | kg |  | Microesferas de vidrio. | 0.178 | 39.42 | 7.02
[5 empty] | Subtotal materiales: |  | 91.7
2 |  |  |  | Equipo y herramienta
mq11bar010 |  | h |  | Barredora remolcada con motor auxiliar. | 0.001 | 1030.24 | 1.03
mq08war010b |  | h |  | Máquina autopropulsada, para pintar marcas viales sobre la calzada. | 0.001 | 692.28 | 0.69
[5 empty] | Subtotal equipo y herramienta: |  | 1.72
3 |  |  |  | Mano de obra
mo041 |  | h |  | Oficial albañil de obra civil. | 0.042 | 119.98 | 5.04
mo087 |  | h |  | Ayudante albañil de obra civil. | 0.083 | 73.05 | 6.06
[5 empty] | Subtotal mano de obra: |  | 11.1
4 |  |  |  | Herramienta menor
|  | % |  | Herramienta menor | 2 | 104.52 | 2.09
[5 empty] | Costos directos (1+2+3+4): |  | 106.61