## Hoja 1
NGL020 | m² |  | Impermeabilización del terreno con lámina de polietileno.
Impermeabilización del terreno con lámina de polietileno de alta densidad (PEAD/HDPE) obtenida mediante proceso de calandrado, de 2 mm de espesor, color negro. Colocación en obra: con solapes directamente sobre el terreno fijada en solapes y bordes mediante soldadura termoplástica, en un área de trabajo con superficie mayor de 1000 m².
Código |  | Unidad |  | Descripción | Cantidad | Costo | Importe
1 |  |  |  | Materiales
mt16png030c |  | m² |  | Lámina de polietileno de alta densidad (PEAD/HDPE) obtenida mediante proceso de calandrado, de 2 mm de espesor, color negro, 945 kg/m³ de densidad, con un contenido mínimo de carbono del 2% y elongación a rotura >= 800%, con resistencia a los rayos UV y a la intemperie. | 1.08 | 89.18 | 96.31
[5 empty] | Subtotal materiales: |  | 96.31
2 |  |  |  | Equipo y herramienta
mq01exn050c |  | h |  | Retroexcavadora sobre ruedas, de 85 kW, con martillo rompedor. | 0.022 | 1124.96 | 24.75
mq08sol040 |  | h |  | Equipo y elementos auxiliares para soldadura de materiales termoplásticos. | 0.017 | 236.59 | 4.02
[5 empty] | Subtotal equipo y herramienta: |  | 28.77
3 |  |  |  | Mano de obra
mo029 |  | h |  | Oficial aplicador de membranas y mantos impermeabilizantes. | 0.083 | 119.98 | 9.96
mo067 |  | h |  | Ayudante aplicador de membranas y mantos impermeabilizantes. | 0.139 | 73.05 | 10.15
[5 empty] | Subtotal mano de obra: |  | 20.11
4 |  |  |  | Herramienta menor
|  | % |  | Herramienta menor | 2 | 145.19 | 2.9
Costo de mantenimiento decenal: $ 7,40 en los primeros 10 años. |  |  |  |  | Costos directos (1+2+3+4): |  | 148.09