## Hoja 1
NGL010 | m² |  | Capa separadora: lámina de polietileno.
Film impermeable de polietileno de baja densidad (LDPE) de 0,1 mm de espesor y 100 g/m² de masa superficial, color negro. Colocación en obra: con solapes, directamente sobre el terreno, sobre un encachado o sobre una superficie de concreto.
Código |  | Unidad |  | Descripción | Cantidad | Costo | Importe
1 |  |  |  | Materiales
mt16png020a |  | m² |  | Film impermeable de polietileno de baja densidad (LDPE) de 0,1 mm de espesor y 100 g/m² de masa superficial, color negro. | 1.15 | 16.58 | 19.07
[5 empty] | Subtotal materiales: |  | 19.07
2 |  |  |  | Mano de obra
mo020 |  | h |  | Oficial albañil. | 0.042 | 119.98 | 5.04
mo113 |  | h |  | Cabo albañil. | 0.021 | 70.3 | 1.48
[5 empty] | Subtotal mano de obra: |  | 6.52
3 |  |  |  | Herramienta menor
|  | % |  | Herramienta menor | 2 | 25.59 | 0.51
Costo de mantenimiento decenal: $ 1,31 en los primeros 10 años. |  |  |  |  | Costos directos (1+2+3): |  | 26.1