## Hoja 1
NGX020 | m² |  | Geotextil tejido.
Geotextil tejido a base de polipropileno, con una resistencia a la tracción longitudinal de 18,0 kN/m, una resistencia a la tracción transversal de 16,0 kN/m, una apertura de cono a la prueba de perforación dinámica según ISO 13433 inferior a 17 mm, resistencia CBR a punzonamiento 2 kN y una masa superficial de 83 g/m². Colocación en obra: con solapes y con piquetas de anclaje de acero, en forma de L, de 6 mm de diámetro (2 ud/m²), directamente sobre el terreno.
Código |  | Unidad |  | Descripción | Cantidad | Costo | Importe
1 |  |  |  | Materiales
mt14gsa040aa |  | m² |  | Geotextil tejido a base de polipropileno, con una resistencia a la tracción longitudinal de 18 kN/m, una resistencia a la tracción transversal de 16 kN/m, una apertura de cono a la prueba de perforación dinámica según ISO 13433 inferior a 17 mm, resistencia CBR a punzonamiento 2 kN y una masa superficial de 83 g/m². | 1.1 | 25.48 | 28.03
mt48mal015c |  | Ud |  | Piqueta de anclaje de acero, en forma de L, de 6 mm de diámetro, para sujeción de redes y mallas al terreno. | 2 | 10.05 | 20.1
[5 empty] | Subtotal materiales: |  | 48.13
2 |  |  |  | Mano de obra
mo041 |  | h |  | Oficial albañil de obra civil. | 0.003 | 121.97 | 0.37
mo087 |  | h |  | Ayudante albañil de obra civil. | 0.006 | 74.26 | 0.45
[5 empty] | Subtotal mano de obra: |  | 0.82
3 |  |  |  | Herramienta menor
|  | % |  | Herramienta menor | 2 | 48.95 | 0.98
Costo de mantenimiento decenal: $ 2,50 en los primeros 10 años. |  |  |  |  | Costos directos (1+2+3): |  | 49.93