## Hoja 1
NIV010 | m² | Impermeabilización de techumbre de vertedero, con geotextil y geomembrana.
Impermeabilización de techumbre de vertedero, con geomembrana homogénea de policloruro de vinilo plastificado (PVC-P), de 1,2 mm de espesor, color gris, con una densidad de 1240 kg/m³ según ISO 1183 y resistencia CBR a punzonamiento de 1,8 kN según ISO 12236, colocada con solapes, sin adherir al soporte, y protegida en ambas caras con una capa antipunzonante de geotextil de polipropileno, (150 g/m²).
Código |  |  | Unidad | Descripción | Cantidad | Costo | Importe
1 |  |  |  | Materiales
mt14gso030bche |  |  | m² | Geotextil no tejido sintético, termosoldado, de polipropileno, con una resistencia a la tracción longitudinal de 11,9 kN/m, una resistencia a la tracción transversal de 12,1 kN/m, una apertura de cono a la prueba de perforación dinámica según ISO 13433 inferior a 35 mm, resistencia CBR a punzonamiento 0,4 kN y una masa superficial de 150 g/m². | 2.2 | 40.88 | 89.94
mt15dag010a |  |  | m² | Geomembrana homogénea de policloruro de vinilo plastificado (PVC-P), de 1,2 mm de espesor, color gris, con una densidad de 1240 kg/m³ según ISO 1183 y resistencia CBR a punzonamiento de 1,8 kN según ISO 12236, suministrada en rollos de 2,05 m de anchura y 150 m de longitud. | 1.1 | 264.93 | 291.42
[5 empty] | Subtotal materiales: |  | 381.36
2 |  |  |  | Mano de obra
mo029 |  |  | h | Oficial aplicador de membranas y mantos impermeabilizantes. | 0.333 | 119.98 | 39.95
mo067 |  |  | h | Ayudante aplicador de membranas y mantos impermeabilizantes. | 0.333 | 73.05 | 24.33
[5 empty] | Subtotal mano de obra: |  | 64.28
3 |  |  |  | Herramienta menor
|  |  | % | Herramienta menor | 2 | 445.64 | 8.91
Costo de mantenimiento decenal: $ 22,73 en los primeros 10 años. |  |  |  |  | Costos directos (1+2+3): |  | 454.55