## Hoja 1
TBB010 | Ud |  | Juego biosaludable, tipo timón.
Juego biosaludable, tipo timón, para dos usuarios, de tubo de acero galvanizado pintado al horno, de 93x115x190 cm. Colocación en obra: con taquetes químicos, sobre una base de concreto.
Código |  | Unidad |  | Descripción | Cantidad | Costo | Importe
1 |  |  |  | Materiales
mt10hmf071cf |  | m³ |  | Concreto simple f'c=20 MPa (200 kg/cm²), clasificación de exposición A1, tamaño máximo del agregado 20 mm, revenimiento nominal del concreto fresco menor de 5 mm, premezclado, según RCDF NTC Diseño y Construcción de Estructuras de Concreto (2004). | 0.113 | 1228.98 | 138.87
mt50spl105b |  | Ud |  | Fijación compuesta por taquete químico, arandela y tornillo de acero. | 4 | 86.42 | 345.68
mt52jbs010h |  | Ud |  | Juego biosaludable, tipo timón, para dos usuarios, formado por poste de tubo de acero galvanizado pintado al horno, dos ruedas de acero galvanizado con empuñaduras de material plástico, placa base con cuatro puntos de anclaje, tapa antivandálica para la protección de los anclajes, tornillos de acero galvanizado y tuercas autoblocantes, de 93x115x190 cm, con zona de seguridad de 9 m²; para la realización de ejercicios de mejora de la coordinación y fortalecimiento de la musculatura de las extremidades superiores y la mejora de la flexibilidad de las articulaciones de los hombros por parte de la tercera edad. | 1 | 14601.2 | 14601.2
[5 empty] | Subtotal materiales: |  | 15085.7
2 |  |  |  | Mano de obra
mo041 |  | h |  | Oficial albañil de obra civil. | 2.36 | 119.98 | 283.15
mo087 |  | h |  | Ayudante albañil de obra civil. | 2.36 | 73.05 | 172.4
[5 empty] | Subtotal mano de obra: |  | 455.55
3 |  |  |  | Herramienta menor
|  | % |  | Herramienta menor | 2 | 15541.3 | 310.83
[5 empty] | Costos directos (1+2+3): |  | 15852.1