## Hoja 1
TBM020 | Ud |  | Juego biosaludable, tipo andador elíptico.
Juego biosaludable, tipo andador elíptico, para un usuario, de tubo de acero galvanizado pintado con pintura de poliéster, de 149x54x177 cm. Colocación en obra: con taquetes químicos, sobre una superficie base. El precio no incluye la superficie base.
Código |  | Unidad |  | Descripción | Cantidad | Costo | Importe
1 |  |  |  | Materiales
mt50spl105b |  | Ud |  | Fijación compuesta por taquete químico, arandela y tornillo de acero. | 4 | 86.42 | 345.68
mt52jbs080a |  | Ud |  | Juego biosaludable, tipo andador elíptico, para un usuario, formado por poste de tubo de acero galvanizado pintado con pintura de poliéster, estructura soporte tubular, reposapiés y empuñaduras ergonómicas de polietileno, rodamientos sellados, transmisión de potencia mediante eje multi nervado y tornillos de acero inoxidable, de 149x54x177 cm, con zona de seguridad de 15 m²; para la realización de ejercicio cardiovascular para el calentamiento del tren superior y del tren inferior. | 1 | 26256.4 | 26256.4
[5 empty] | Subtotal materiales: |  | 26602
2 |  |  |  | Mano de obra
mo041 |  | h |  | Oficial albañil de obra civil. | 2.083 | 119.98 | 249.92
mo087 |  | h |  | Ayudante albañil de obra civil. | 2.083 | 73.05 | 152.16
[5 empty] | Subtotal mano de obra: |  | 402.08
3 |  |  |  | Herramienta menor
|  | % |  | Herramienta menor | 2 | 27004.1 | 540.08
[5 empty] | Costos directos (1+2+3): |  | 27544.2